## Logic
	UNO PINS				L298 PINS					OUTPUT PINS				LEDS
Configuration	DIRA	PWMA	DIRB	PWMB	In1	In2	EnA	In3	In4	EnB	Out1	Out2	Out3	Out4	1-2 LED	3-4 LED
DEFAULT	0	0	0	0	0	1	0	0	1	0	HI-Z	HI-Z	HI-Z	HI-Z	BLUE	BLUE
	0	1	0	1	0	1	1	0	1	1	SINK	SOURCE	SINK	SOURCE	off	off
	1	0	1	0	1	0	0	1	0	0	HI-Z	HI-Z	HI-Z	HI-Z	YELLOW	YELLOW
	1	1	1	1	1	0	1	1	0	1	SOURCE	SINK	SOURCE	SINK	off	off

## Uno connections
	DIRA	PWMA	DIRB	PWMB	Verified agains UNO card
Default	D8	D5	D7	D9	DIR on GIPO only, PWM on PWM pins
Alternate	D3	D6	D2	D10	DIR consumes 1 PWM needlessly, PWM consumes CS (pin 10)

## Alternate Connections
MODE	JP1	JP2	JP3	JP4	JP5	JP6	JP7	JP8	Wire1	Wire2	Wire3	Wire4	Wire5	Wire6
Bridge B onto A			Open	Open			Open	Open	J2 to J6	J11 to J12
No coast drive	Open	Open	Open	Open					PWMA – GP	PWMB – GP	PWM – DIRA	PWM – DIRB
Stepper	Same as above	Open